## BOM_ESP-12F转接板_ESP-12F转接板_2022-
No. | Quantity | Device | Designator | Footprint | Value | Manufacturer Part | Manufacturer | Supplier Part | Supplier
1 | 1 | ams1117-3.3_c6186_1 | AMS1117-3.3 | sot-223-3_l6.5-w3.4-p2.30-ls7.0-br |  | AMS1117-3.3 | 美国AMS | C6186 | LCSC
2 | 4 | cc0603krx5r6bb106_1 | C1,C3,C11,C13 | c0603 | 10uF | CC0603KRX5R6BB106 | YAGEO(国巨) | C326057 | LCSC
3 | 4 | ac0603krx7r9bb104_1 | C2,C4,C9,C12 | c0603 | 100nF | AC0603KRX7R9BB104 | YAGEO(国巨) | C149620 | LCSC
4 | 1 | ac0603krx7r9bb104_1 | C14 | c0603 | 100nF(NC) | AC0603KRX7R9BB104 | YAGEO(国巨) | C149620 | LCSC
5 | 1 | cc0603krx5r7bb105_1 | C15 | c0603 | 1uF | CC0603KRX5R7BB105 | YAGEO(国巨) | C106215 | LCSC
6 | 1 | ch340c_1 | CH340C | sop-16_l10.0-w3.9-p1.27-ls6.0-bl |  | CH340C | WCH(南京沁恒) | C84681 | LCSC
7 | 1 | 1n5819w_c727115_1 | D1 | sod-123_l2.8-w1.8-ls3.7-rd |  | 1N5819W | TWGMC(台湾迪嘉) | C727115 | LCSC
8 | 2 | gt-tc029b-h020-l1n_1 | FLASH,RST | sw-smd_l3.9-w2.9-p4.15-ls5.0_1 |  | GT-TC029B-H020-L1N | G-Switch(品赞) | C843665 | LCSC
9 | 1 | ncd0603b1_1 | LED | led0603-rd |  | NCD0603B1 | 国星光电 | C84266 | LCSC
10 | 1 | ncd0603r1_1 | PWR | led0603-fd |  | NCD0603R1 | 国星光电 | C84263 | LCSC
11 | 2 | s8050 j3y_1 | Q3,Q4 | sot-23-3_l3.0-w1.7-p0.95-ls2.9-br |  | S8050 J3Y | CJ（江苏长电/长晶） | C2146 | LCSC
12 | 1 | UMH3N | Q5 | SC-70-6_L2.2-W1.3-P0.65-LS2.1-BR |  | UMH3N | CJ（江苏长电/长晶） | C62892 | LCSC
13 | 2 | 0603waf5101t5e_1 | R1,R3 | r0603 | 5.1k | 0603WAF5101T5E | UNI-ROYAL(厚声) | C23186 | LCSC
14 | 1 | 0603waf1001t5e_1 | R2 | r0603 | 1k | 0603WAF1001T5E | UNI-ROYAL(厚声) | C21190 | LCSC
15 | 3 | 0603waf4700t5e_1 | R5,R6,R7 | r0603 | 470 | 0603WAF4700T5E | UNI-ROYAL(厚声) | C23179 | LCSC
16 | 1 | 0603waf2203t5e_1 | R8 | r0603 | 220k | 0603WAF2203T5E | UNI-ROYAL(厚声) | C22961 | LCSC
17 | 2 | aecr0603f4k70k9_1 | R9,R10 | r0603 | 4.7k | AECR0603F4K70K9 | RESI(开步睿思） | C328364 | LCSC
18 | 5 | 0603WAF1002T5E | R11,R12,R13,R14,R15 | R0603 | 10kΩ | 0603WAF1002T5E | UNI-ROYAL(厚声) | C25804 | LCSC
19 | 2 | 0603waf1002t5e_1 | R16,R17 | r0603 | 10k | 0603WAF1002T5E | UNI-ROYAL(厚声) | C25804 | LCSC
20 | 1 | ESP-12F(ESP8266MOD) | U8 | WIFIM-SMD_ESP-12F-ESP8266MOD |  | ESP-12F(ESP8266MOD) | Ai-Thinker(安信可) | C82891 | LCSC
21 | 1 | hpcr0603f100kk9_1 | U9 | r0603 | 100k | HPCR0603F100KK9 | RESI(开步睿思） | C365065 | LCSC
22 | 1 | jumper-0603_1 | U10 | 跳线0603
23 | 2 | Z-211-0811-0021-001 | U12,U13 | HDR-TH_8P-P2.54-V-M |  | Z-211-0811-0021-001 | Nextron(台湾正凌) | C190820 | LCSC
24 | 1 | u254-051t-4bh83-f1s_1 | USB2 | micro-usb-smd_u254-051t-4bh83-f1s |  | U254-051T-4BH83-F1S | XKB Connectivity(中国星坤) | C397452 | LCSC
25 | 1 | U262-061N-4BVC10 | USB3 | TYPE-C-SMD_TYPE-C-31-M-16 |  | U262-061N-4BVC10 | XKB Connectivity(中国星坤) | C692420 | LCSC