## BOM_Ra-01SC转接板_V1_PCB_Ra-01SC转接
No. | Quantity | Device | Designator | Footprint | Value | Manufacturer Part | Manufacturer | Supplier Part | Supplier
1 | 1 | ams1117-3.3_c6186_1 | AMS1117-3.3 | sot-223-3_l6.5-w3.4-p2.30-ls7.0-br |  | AMS1117-3.3 | 美国AMS | C6186 | LCSC
2 | 1 | T14-433M | ANT | ANT-TH_T14-433M |  | T14-433M | DreamLNK(骏晔科技) | C381188 | LCSC
3 | 2 | cc0603krx5r6bb106_1 | C1,C3 | c0603 | 10uF | CC0603KRX5R6BB106 | YAGEO(国巨) | C326057 | LCSC
4 | 2 | ac0603krx7r9bb104_1 | C2,C4 | c0603 | 100nF | AC0603KRX7R9BB104 | YAGEO(国巨) | C149620 | LCSC
5 | 2 | CC0603KRX5R6BB106 | C5,C6 | C0603 | NC | CC0603KRX5R6BB106 | YAGEO(国巨) | C326057 | LCSC
6 | 1 | CC0603KRX5R6BB106 | C7 | C0603 | 10uF | CC0603KRX5R6BB106 | YAGEO(国巨) | C326057 | LCSC
7 | 1 | AC0603KRX7R9BB104 | C8 | C0603 | 100nF | AC0603KRX7R9BB104 | YAGEO(国巨) | C149620 | LCSC
8 | 1 | 1n5819w_c727115_1 | D1 | sod-123_l2.8-w1.8-ls3.7-rd |  | 1N5819W | TWGMC(台湾迪嘉) | C727115 | LCSC
9 | 1 | 0603ESDA-05N | D3 | D0603-BI |  | 0603ESDA-05N | BORN伯恩半导体 | C316054 | LCSC
10 | 1 | Ra-01SC-I | L2 | COMM-SMD_16P-L17.0-W16.0-P2.00-1 |  | Ra-01SC-I | Ai-Thinker(安信可) | C2830750 | LCSC
11 | 1 | ncd0603r1_1 | PWR | led0603-fd |  | NCD0603R1 | 国星光电 | C84263 | LCSC
12 | 2 | 0603waf5101t5e_1 | R1,R3 | r0603 | 5.1k | 0603WAF5101T5E | UNI-ROYAL(厚声) | C23186 | LCSC
13 | 1 | 0603waf1001t5e_1 | R2 | r0603 | 1k | 0603WAF1001T5E | UNI-ROYAL(厚声) | C21190 | LCSC
14 | 1 | AECR0603F0000K9 | R4 | R0603 | 0Ω | AECR0603F0000K9 | RESI(开步睿思） | C328332 | LCSC
15 | 2 | Z-211-0811-0021-001 | U2,U3 | HDR-TH_8P-P2.54-V-M |  | Z-211-0811-0021-001 | Nextron(台湾正凌) | C190820 | LCSC
16 | 1 | u254-051t-4bh83-f1s_1 | USB2 | micro-usb-smd_u254-051t-4bh83-f1s |  | U254-051T-4BH83-F1S | XKB Connectivity(中国星坤) | C397452 | LCSC
17 | 1 | U262-061N-4BVC10 | USB3 | TYPE-C-SMD_TYPE-C-31-M-16 |  | U262-061N-4BVC10 | XKB Connectivity(中国星坤) | C692420 | LCSC