## BOM_PCB_ESP8266烧写器最小开发板V4.0_202
No. | Quantity | Device | Designator | Footprint | Value | Manufacturer Part | Manufacturer | Supplier Part | Supplier
1 | 1 | 0_R0603 | 0 | R0603_2 |  | AECR0603F0000K9 | ResistorToday | C328332 | LCSC
2 | 1 | 0.96\"OLED_4PIN | NONE1 | --_1
3 | 1 | 1K_R0603(1) | R50 | R0603(1)_1 |  | 0603WAF1001T5E | UniOhm | C21190 | LCSC
4 | 1 | 1uF_C0603_1 | C38 | C0603(1)_1 |  | CC0603KRX5R7BB105 | YAGEO | C106215 | LCSC
5 | 1 | 2MM排针1x8 | H5 | 2MM排针1X8_1
6 | 1 | 2MM排针1x8_2MM排针1X8 | H6 | 2MM排针1X8_1
7 | 1 | 10K_R0603 | 10K | R0603_2 |  | 0603WAF1002T5E | UniOhm | C25804 | LCSC
8 | 1 | 10K_RES-ARRAY-SMD_0603-8P-L3.2-W1.6-BL | RN3 | RES-ARRAY-SMD_0603-8P-L3.2-W1.6-BL_1 |  | 4D03WGJ0103T5E | UniOhm | C29718 | LCSC
9 | 1 | 10uF_C0603(1) | C28 | C0603(1)_1 |  | CL10A106MQ8NNNC | SAMSUNG | C1691 | LCSC
10 | 1 | 100nF | 104 | C0603_2 |  | AC0603KRX7R9BB104 | YAGEO | C149620 | LCSC
11 | 1 | 100nF_C0603 | C42 | C0603_2 |  | AC0603KRX7R9BB104 | YAGEO | C149620 | LCSC
12 | 1 | 100nF_C0603(1) | C44 | C0603(1)_1 |  | AC0603KRX7R9BB104 | YAGEO | C149620 | LCSC
13 | 1 | 470 | 470 | R0603_2 |  | 0603WAF4700T5E | UniOhm | C23179 | LCSC
14 | 1 | AMS1117 | U13 | SOT-223-3_L6.5-W3.4-P2.30-LS7.0-BR_2 |  | AMS1117-3.3 | AMS | C6186 | LCSC
15 | 1 | CH340C_2 | U14 | SOP-16_L10.0-W3.9-P1.27-LS6.0-BL_2 |  | CH340C | WCH | C84681 | null
16 | 1 | ESP-12F(ESP8266MOD) | U9 | WIFIM-SMD_ESP-12F-ESP8266MOD_1 |  | ESP-12F(ESP8266MOD) | Ai-Thinker | C82891 | LCSC
17 | 1 | HDR-M-2.54_1x3 | DHT14 | HDR-M-2.54_1X3_1 |  |  |  | C180248 | LCSC
18 | 1 | HDR-M-2.54_1x9 | J10 | HDR-M-2.54_1X9_1 |  |  |  | C225484 | LCSC
19 | 1 | HDR-M-2.54_1x9_HDR-M-2.54_1X9 | J11 | HDR-M-2.54_1X9_1 |  |  |  | C225484 | LCSC
20 | 1 | LED-0603_B | RX2 | LED0603_BLUE_1 |  | 19-217/BHC-ZL1M2RY/3T | EVERLIGHT(台湾亿光) | C72041 | LCSC
21 | 1 | LED-0603_B_LED0603_BLUE | LED6 | LED0603_BLUE_1 |  | 19-217/BHC-ZL1M2RY/3T | EVERLIGHT(台湾亿光) | C72041 | LCSC
22 | 1 | LED-0603_G | TX2 | LED0603_GREEN_1 |  | 19-217/GHC-YR1S2/3T | EVERLIGHT(台湾亿光) | C72043 | LCSC
23 | 1 | LED-0603_R | PWR2 | LED0603_RED_1 |  | 19-217/R6C-AL1M2VY/3T | EVERLIGHT(台湾亿光) | C72044 | LCSC
24 | 1 | M2螺柱孔_JX | B25 | M2螺柱孔_1
25 | 1 | SD103AWS_C8607_2 | 1N5819/SS14/S4 | SOD-323_L1.8-W1.3-LS2.5-RD_2 |  | SD103AWS | CJ | C8607 | LCSC
26 | 1 | SS12D07VG4 | SW4 | SW-TH_SS12D07VG4_1 |  | SS12D07VG4 | SHOU HAN | C431546 | LCSC
27 | 1 | SS8050_C545535 | Q7 | SOT-23-3_L2.9-W1.3-P1.90-LS2.4-BR_1 |  | SS8050 | UMW(Youtai Semiconductor Co., Ltd.) | C545535 | LCSC
28 | 1 | SS8050_C545535_SOT-23-3_L2.9-W1.3-P1.90-LS2.4-BR | Q8 | SOT-23-3_L2.9-W1.3-P1.90-LS2.4-BR_1 |  | SS8050 | UMW(Youtai Semiconductor Co., Ltd.) | C545535 | LCSC
29 | 1 | TS665CJ | FLASH2 | SW-TH_4P-L6.0-W6.0-P4.50-LS6.5_1 |  | TS665CJ | SHOU HAN | C393938 | LCSC
30 | 1 | TS665CJ_SW-TH_4P-L6.0-W6.0-P4.50-LS6.5 | RST2 | SW-TH_4P-L6.0-W6.0-P4.50-LS6.5_1 |  | TS665CJ | SHOU HAN | C393938 | LCSC
31 | 1 | USB-C-SMD_TYPE-C16PIN | U7 | USB-C-SMD_TYPE-C16PIN |  | TYPE-C16PIN | SHOU HAN | C393939 | LCSC
32 | 2 | 1K_R0603 | R47,R48 | R0603_2 |  | 0603WAF1001T5E | UniOhm | C21190 | LCSC
33 | 2 | 10K_R0603(1) | R51,R52 | R0603(1)_1 |  | 0603WAF1002T5E | UniOhm | C25804 | LCSC
34 | 2 | 10uF_C0603 | 106,C43 | C0603_2 |  | CC0603KRX5R6BB106 | YAGEO | C326057 | LCSC
35 | 2 | 100nF_C0603(1) | C27,C39 | C0603(1)_1 |  | CC0603KRX7R7BB104 | YAGEO | C108079 | LCSC
36 | 2 | 470_R0603(1) | R46,R49 | R0603(1)_1 |  | 0603WAF4700T5E | UniOhm | C23179 | LCSC
37 | 2 | M2螺柱孔_JX_M2螺柱孔 | B26,B32 | M2螺柱孔_1